## Spareparts
Exact PipeBevel 220E
Pos. | Part n:o | Description | Pcs/unit
2 | 11503-10 | Ratchet spring | 2
3 | 249424-01 | Screw M4x8 ISO 7380 | 3
6 | 11001-01 | Dowel pin 6x28 | 12
7 | 11564-10 | Bearing 608 2RS SA | 4
7.1 | 11564-00 | Bearing 608 2RS | 4
8 | 11566-00 | Flange bearing GFM-1012-09 | 1
9 | 11567-00 | Flange bearing GFM-0810-05 | 1
10 | 11501-10 | Guidance wheel 22 mm SA | 2
10.1 | 11501-00 | Guidance wheel 22 mm | 2
11 | 11497-00 | Protection bellows | 1
13 | 10901-15 | Body profile220 painted | 1
14 | 11565-00 | Flange bearing GFM 0608-04 | 16
16 | 11116-10 | Turning profile RH | 1
19 | 10910-30 | Attachment block | 2
20 | 11115-10 | Turning profile LH | 1
21 | 11664-10 | Trapeze PB220E and nuts 17,18 | 1
22 | 10915-00 | Pulling profile painted | 2
23 | 10916-00 | Screw support sleeve | 2
24 | 10914-01 | Rotary protector | 1
25 | 590872-10 | Cap head screw M5x16 ISO 7380 | 4
26 | 11258 | Spring pin (Rolled pin) | 1
27 | 11001-04 | Dowel pin 10x50 | 4
28 | 11001-03 | Dowel pin 6x60 | 4
29 | 10913-00 | Gripper knob - service | 1
34 | 11616-20 | Silicon tube | 3
37 | 725886 | Self-lock hex nut M8 DIN985 | 1
58 | 11555-00 | Rubber bushing | 1
63 | 10951-10 | Protective cable sleeving | 1
64 | 11574-50 | Field cable extension | 1
70 | 11564-10 | Bearing 608 2RS - assambly | 1
76 | 249223-00 | Washer 8,4x16 DIN125A | 1
77 | 11540-50 | Air deflector | 1
79 | 11561-20 | Screw M3x6 DIN7991 | 1
82 | 10983-04 | Dowel pin 3x12 | 1
83 | 10985-00 | Hex nut M8x1 DIN439 | 2
93 | 10986-03 | PT Screw 4x20 | 9
935 | 10986-04 | PT Screw 4x22 | 4
95 | 11550-00 | Lifting spring | 2
103 | 15318-00 | Gearcase machined PB | 1
104 | 11538-01 | Locking lever | 1
124 | 725927 | Allen key 5 BLACK | 1
126 | 11526-70 | Motor Body - GREY | 1
127 | 11539-00 | Draw bar | 1
128 | 11556-00 | Temperature Sensor | 1
129 | 11573-01 | Electronics Unit 230V SA | 1
129 | 11573-51 | Electronics Unit 100 - 120V SA | 1
130 | 15378-00 | Rotor assambly E 230V | 1
130 | 15378-50 | Rotor assambly E 110-120V | 1
131 | 11554-00 | Field Coil 100 - 230V E SA | 1
132 | 11587-50 | Brush Holder SWU 100 - 120V | 1
132 | 11559-50 | Brush Holder SWU 230V | 1
1321 | 11625-50 | Brush 100-120 | 2
1321 | 11624-50 | Brush 230V | 2
134 | 11797-00 | Electric switch Marquard | 1
135 | 11560-00 | Speed Sensor | 1
136 | 10949-01 | Power cord EU | 1
136 | 11021-01 | Power cord UK 3-pin round | 1
136 | 11023-11 | Power cord US | 1
138 | 11530-75 | Motor frame handle left GREY | 1
139 | 11534-75 | Motor frame handle right GREY | 1
140 | 11518-00 | End cap E Grey | 1
144 | 11009-20 | Pipe holder 220 complete | 2
145 | 10973-11 | Carry bag Exact 200,220E, 360 | 1
180 | 15314-35 | Strain relief | 1
186 | 249412-11 | Screw M4x8 DIN965 zn black | 5
187 | 15317-00 | Main axis PB | 1
192 | 15379-00 | Transfer assembly - vertical | 1
193 | 744361 | Washer 10x16/0.5 DIN988 | 1
201 | 15380-00 | Transfer assembly - horizontal | 1
207 | 15352-05 | Knob spring | 1
213 | 15332-05 | Knob | 1
214 | 744628 | Matica varov. M6 DIN985 ZN | 1
215 | 10248-00 | Washer 12x18/0.5 DIN988 | 1
216 | 15333-00 | Sensor plate | 1
218 | 15336-01 | Screw KBL 35x84/36 | 1
227 | 15342-00 | Tool shaft assembly | 1
228 | 15343-00 | Needle Bearing | 1
229 | 725269 | Washer A5,3 | 4
230 | 10975-01 | Screw M5x16 DIN912 zn white | 5
231 | 10976-12 | Screw M6x12 DIN912 zn black | 1
232 | 15344-00 | Finger screw M4x16 DIN464 | 1
233 | 11794-20 | Friction part | 1
234 | 10983-10 | Dowel pin 6x60 DIN7 | 1
235 | 15260-10 | Plug fi6 | 1
236 | 15345-00 | Screw M5x7 | 1
237 | 15346-00 | Bevel blade assambly | 1
238 | 15347-01 | Blade cover | 1
241 | 15350-05 | Body panel PB | 1
242 | 10080-10 | Screw M6x12 DIN7991 black | 4
244 | 15351-10 | Guidance wheel plaid 22 SA | 2
244.1 | 15351-00 | Guidance wheel plaid 22 | 2
246 | 15359-00 | Grid | 1
248 | 15439-00 | Pin guide | 1
249 | 10248-10 | Washer 8x14/0.2 DIN988 | 1
255 | 325880-04 | Pin 3x18 DIN6325 | 1
256 | 10983-05 | Dowel pin 3x8 DIN 7 | 1
258 | 15315-00 | Accordion base plate PB | 1
259 | 15316-35 | Fork | 1
A | 11029-10 | Turning profile left PB220E SA | 1
B | 11028-10 | Turning profile right PB220E SA | 1

## SERVICE KITS PB220E
SERVICE KITS PipeBevel 220E
Poz. | Description-SLO | Description-ENG | Pcs | P. n.
16 | Vrtljivi profil desni s pušami | Turning profile right SA | 1 | 11116-10
15 | Ležaj drsni fi10 / fi12 -20 (GSM1012-20) | Sliding bearing | 2 | 10955-01
15.5 | Ležaj drsni fi6/ fi8 -13 (GSM-0608-13) | Sliding bearing | 4 | 10955-02
16 | Profil vrtljivi desni - lak Exact siva | Turning profile RH painted Exact grey | 1 | 10906-10
20 | Vrtljivi profil levi s pušami | Turning profile left SA | 1 | 11115-10
15 | Ležaj drsni fi10 / fi12 -20 (GSM1012-20) | Sliding bearing | 2 | 10955-01
15.5 | Ležaj drsni fi6/ fi8 -13 (GSM-0608-13) | Sliding bearing | 4 | 10955-02
20 | Profil vrtljivi levi - lak Exact siva | Turning profile LH painted | 1 | 11011-10
A | Vrtljivi profil levi PB220E | Turning profile left PB220E SA | 1 | 11029-10 | 2017-04-10
2 | Ploščica vzmetna | Ratchet spring | 2 | 11503-10
3 | Vijak M4x6 | Screw M4x6 | 2 | 249424-00
6 | Zatič z navojem 6x28 | Dowel pin 6x28 | 2 | 11001-01
10 | S. kolo rebričeno fi22 | Guidance wheel 22 mm | 2 | 11501-10
15 | Ležaj drsni fi10 / fi12 -20 (GSM1012-20) | Sliding bearing | 2 | 10955-01
15.5 | Ležaj drsni fi6/ fi8 -13 (GSM-0608-13) | Sliding bearing | 4 | 10955-02
20 | Profil vrtljivi levi PB220E | Turning profile LH | 1 | 11011-10
B | Vrtljivi profil desni PB220E | Turning profile right PB220E SA | 1 | 11028-10 | 2017-04-10
6 | Zatič z navojem 6x28 | Dowel pin 6x28 | 2 | 11001-01
15 | Ležaj drsni fi10 / fi12 -20 (GSM1012-20) | Sliding bearing | 2 | 10955-01
15.5 | Ležaj drsni fi6/ fi8 -13 (GSM-0608-13) | Sliding bearing | 4 | 10955-02
16 | Profil vrtljivi desni PB220E | Turning profile RH | 1 | 10906-10
244 | S. kolo rebričeno fi22 | Guidance wheel 22 mm | 2 | 15351-10
130 | Rotor z ležajem 230V Elektronik | Armature 230 V Electronic with bearings | 1 | 15378-00
130 | Rotor 230 V Elektronik Metabo | Armature 230 V Electronic Metabo | 1 | 15334-00
249 | Podložka 8x14/02 DIN988 | Washer | 2 | 10248-10
245 | Podložka 8x14/1.2 DIN988 | Washer | 1 | 10248-11
220 | Ležaj 8x22x7 Metabo | Bearing Metabo | 1 | 15338-00
221 | Podložka 7,05x19.5x0.2 Metabo | Washer Metabo | 1 | 15337-10
223 | Pastorek Metabo | Pinion Metabo | 1 | 15339-00
224 | Matica samovarovalna Metabo | Lock nut Metabo | 1 | 15340-00
225 | Ležaj 6x19x6 Metabo | Bearing Metabo | 1 | 15338-10
130 | Rotor z ležajem 100V Elektronik | Armature 100 V Electronic with bearings | 1 | 15378-50
130 | Rotor 100-120 V Elektronik | Armature 100-120 V Electronic Metabo | 1 | 15334-50
245 | Podložka 8x14x1,2 DIN988 | Washer | 1 | 10248-11
249 | Podložka 8x14x0,2 DIN988 | Washer | 2 | 10248-10
220 | Ležaj 8x22x7 | Bearing Metabo | 1 | 15338-00
221 | Podložka 7,05x19.5x0.2 | Washer Metabo | 1 | 15337-10
223 | Pastorek | Pinion Metabo | 1 | 15339-00
224 | Matica samovarovalna | Lock nut Metabo | 1 | 15340-00
225 | Ležaj 6x19x6 | Bearing Metabo | 1 | 15338-10
21 | S. vreteno in matice PB220 | Trapeze PB220E and nuts 17,18 | 1 | 11664-10
17 | Matica gibljiva leva | Transfer sleeve L. handed | 1 | 10912-11
18 | Matica gibljiva desna | Transfer sleeve R. handed | 1 | 10912-01
21 | Vreteno trapezno | Trapeze screw | 1 | 10909-01
129 | ELEKTRONIKA 230V s konektorji | Electronics Unit 230V with connectors | 1 | 11573-01
129 | ELEKTRONIKA 230V (brez konektorjev) | Electronics Unit 230V (without connectors) | 1 | 11573-00
108 | KABELSKI ČEVELJ ŽENSKI 6,3x0,8MM | Flat connector 6,3x0,8 - female | 2 | 11580-00
129 | ELEKTRONIKA 100-120V s konektorji | Electronics Unit 100 - 120V with connectors | 1 | 11573-51
129 | ELEKTRONIKA 100-120V (brez konektorjev) | Electronics Unit 100 - 120V (without connectors) | 1 | 11573-50
108 | KABELSKI ČEVELJ ŽENSKI 6,3x0,8MM | Flat connector 6,3x0,8 - female | 2 | 11580-00
109 | KABELSKI ČEVELJ ŽENSKI 2,8x0,8MM | Flat connector 2,8x0,8 - female | 1 | 11580-10
104 | GUMB BLOKADE PC170 | Locking Lever with attention sticker | 1 | 11538-01
104 | GUMB BLOKADE PC170 | Locking Lever | 1 | 11538-00
106 | ETIKETA 7,8x11,8 Rumena | Attention Sticker Yellow | 1 | 11134-60
29 | Gumb prijemalnika | Gripper knob -service | 1 | 10913-00 | 2016-12-06
29 | Gumb prijemalnika - str | Gripper knob |  | 10913-20 | 2016-12-06
29.5 | Zatič navojni M5x16 DIN914 | Pin M5x16 DIN914 |  | 11120-10
192 | Prenosni sestav - vertikalni | Transfer assambly - vertical | 1 | 15379-05 | 2017-03-24
257 | Zatič ciindrični 6x18 DIN7 | Dowel pin 6x18 DIN7 | 1 | 10983-03
188 | Vzvod | Lever | 1 | 15319-00
189 | Vzmet blokade | Block spring | 1 | 15320-00
190 | Blok | Block | 1 | 15321-05
191 | Prenosni del | Transfer sleeve | 1 | 15322-05
192 | Trapezni vijak | Trapeze screw | 1 | 15323-05
193 | Podložka 10x16/0.5 zn belo | Washer 10x16/0,5 zn white | 1 | 744361
193 | Podložka 10x16/0.2 DIN988 | Washer 10x16/0.2 DIN988 | 1 | 10248-01
194 | Povezovalna cev | Conector tube | 1 | 15324-05
196 | Zatič cilindrični 4x14 DIN7 | Dowel pin 4x14 DIN7 | 1 | 10983-08
197 | Zatič navojni M3x3 DIN913 | Pin M3x3 DIN913 | 2 | 11570-10
198 | Bevel zobnik 0.5x30 zob | Bevel gear 0.5x30 | 1 | 15326-71
201 | Prenosni sestav - horizontalni | Transfer assambly - horizontal | 1 | 15380-05 | 2017-03-24
195 | Puša zobnika | Gear sleeve | 1 | 15438-00
199 | Bevel zobnik 0.5x20 zob | Bevel gear 0.5x20 | 1 | 15327-71
14 | Ležaj GFM 0608-04 | Flange bearing GFM 0608-04 | 2 | 11565-00
201 | Prilagoditvena os | Adjustment shalf | 1 | 15328-05
197 | Zatič navojni M3x3 DIN913 | Pin M3x3 DIN913 | 2 | 11570-10
7 | Sestav - ležaj 608 2RS | Bearing 608 2RS - assembly | 1 | 11564-10 | 2017-03-28
7.1 | Ležaj 608 2RS 8/22-7 | Bearing 608 2RS | 1 | 11564-00
14 | Ležaj IGUS GFM 0608-04 | Flange bearing GFM 0608-04 | 2 | 11565-00
10 | Sestav - kolo rebričeno fi22 | Guidance wheel fi 22 - assembly | 1 | 11501-10 | 2017-03-28
10.1 | Kolo rebričeno fi22 | Guidance wheel fi 22 | 1 | 11501-00
14 | Ležaj IGUS GFM 0608-04 | Flange bearing GFM 0608-04 | 2 | 11565-00
244 | Sestav - kolo rebričeno fi22 karo | Guidance wheel plaid fi 22 - assembly | 1 | 15351-10 | 2017-03-28
244.1 | Kolo rebričeno fi22 karo | Guidance wheel fi 22 | 1 | 15351-00
14 | Ležaj IGUS GFM 0608-04 | Flange bearing GFM 0608-04 | 2 | 11565-00
| uskladitev z dejanskim stanjem |  |  | 2017-03-28

## PIPE HOLDER
PIPE HOLDER PC220
Poz. | Description-SLO | Description-ENG | Pcs | P. n.
144 | S. nosilec cevi Exact temno siva | Pipe Holder dark grey | 1 | 11009-20 | 2016-12-06
115 | Os fi8x1x31 | Axis | 2 | 11006-00
116 | Kolo fi75 rumen | Holder wheel yellow | 2 | 11007-10
117 | Matica M6 DIN 985 | Nut, protective | 2 | 744628
118 | Vijak M6x45 ISO 7380 | Screw | 2 | 590872-02
151 | Nosilec lak Exact temno siva | Holder painted Exact dark grey | 1 | 11008-00